## Sheet1
Model . |  |  | EACS/I-12HEL/N8 EEC
Tip |  |  | pumpa za grejanje
Tip kontrole |  |  | daljinski upravljač
Deklarisani kapacitet hlađenja |  | W | 3400(1000~3770)
Deklarisani kapacitet grejanja |  | W | 3420(1000~3810)
P dizajn c |  | W | 3400
SEER je deklarisao |  | W/W | 6.1
Energetska klasa |  |  | A++
Deklarisana ekonomična stopa (EER) |  | W/W | 3.01
proglasio COP |  | W/W | 3.4
Prosečan TDS Pdesignh | TDS | W | 2100
Deklarisana prosek SCOP |  | W/W | 4
Energetska klasa (prosečna) |  |  | A+
Deklarisani kapacitet (-10℃) |  | W | 2000
Rezervni kapacitet grejanja (-10℃) |  | W | 100
P dizajn grejača TDS | TDS | W | 2400
SCOP hladnije |  | W/W | 3.4
Energetska efikasnost SCOP hladniji |  |  | A
P on |  |  | 1298
Dizajn | TDS |  | 2.1
SCOP topliji proglašen |  | W/W | 5.1
Energetska klasa (toplija) |  |  | A+++
Deklarisani kapacitet (2℃) |  | W | 2400
Rezervni kapacitet grejanja (2℃) |  | W | 0
Godišnja potrošnja energije | Hladjenje | kwh/a | 195
| Prosečno | kwh/a | 735
| Grejanje | kwh/a | 659
Uklanjanje vlage |  | Litara/h | 1.2
Snaga zvuka u zatvorenom prostoru (S/H/M/L/Mute) |  | dB(A) | 50/47/43/35/32
Snaga zvuka na otvorenom |  | dB(A) | 60
Zvučni pritisak u zatvorenom prostoru (S/H/M/L/Mute) |  | dB(A) | 40/37/33/25/22
Spoljni zvučni pritisak |  | dB(A) | 50
Električni podaci
Napajanje |  |  | 220-240V~/50Hz/1P
Strana napajanja |  |  | spoljašnja
opseg napona |  | V | 165~265
Radna struja | Hladjenje | A | 5.8(1.5～9.0)
| Grejanje | A | 5.1(1.5～10.0)
Potrošnja energije | Hladjenje | W | 1130(290～1500)
| Grejanje | W | 1005(290～1720)
Rashladni sistem
Tip rashladnog sredstva/Punjenje/GWP/CO2 ekvivalent |  |  | R32/0.49kg/675/0.331tonnes
Compresor | Tip |  | Rotacioni
| MFG |  | RECHI
Cirkulacija vazduha u zatvorenom prostoru Hlađenje/grejanje |  | m3/h | 550/550
Tip unutrašnjeg ventilatora |  |  | poprečni tok
Brzina unutrašnjeg ventilatora S/H/M/L/Isključivanje zvuka | Hladjenje | rpm | 1350/1200/1000/850/750
| Grejanje | rpm | 1250/1150/1000/900/800
| Suvo | rpm | 850
Tip spoljnog ventilatora |  |  | Propeler ventilator
Spoljna cirkulacija vazduha |  | m3/h | 1700
Brzina spoljnog ventilatora (S/H/M/L/Isključivanje) |  | rpm | Hladjenje:1000/910/830/710/710 Grejanje:950/950/830/710/710
Veze
Povezivanje ožičenja | Jezgro x Veličina |  | 4×0.75mm²
Uređaj za ekspanziju |  |  | Kapilarni
priključna cev | Gas | inča | 3/8"
| Tečnost | inča | 1/4"
Ostalo
Oblast primene |  | m² | 14~22
Maksimalna dužina cevi rashladnog sredstva |  | m | 25
Maksimalna razlika u nivou |  | m | 10
Opseg radne temperature |  | ℃ | 16-31
Raspon temperature okoline | Spoljašnja | ℃ | Hladjenje:-15-53/Heating:-20-30
| Unutrašnja | ℃ | Hladjenje:17-32/Heating:0-30
Neto dimenzije | Unutrašnja | mm | 777×250×201
(W x H x D) | špoljašnja | mm | 712×276×459
Neto težina | Unutrašnja | kg | 7.5
| Outdoor | kg | 22
Dimenzije pakovanja | unutrašnja | mm | 840×315×260
(W x H x D) w/o pipe | unutrašnja | mm | 765×310×481
Bruto težina | Unutrašnja | kg | 10
| Spoljašnja | kg | 24(w/o pipe) 25(w/i pipe)
Kapacitet opterećenja bez cevi | 20'/40'GQ/40'HQ |  | 350